## Folha 1
QUM022 | Ud |  | Peças especiais para cobertura inclinada de painéis sandwich isolantes.
Arejador linear estático, de chapa de aço galvanizado, de 3500 mm de comprimento, 600 mm de largura, abertura central de 250 mm de largura, 350 mm de altura e 0,6 mm de espessura, com suporte metálico adaptável à pendente da cobertura, para cobertura inclinada, com uma pendente maior que 10%. Inclusive acessórios de fixação aos painéis sandwich.
Unitário |  | Ud |  | Descrição | Rend. | Preço unitário | Importância
mt42sva920a |  | Ud |  | Arejador linear estático, de chapa de aço galvanizado, de 3500 mm de comprimento, 600 mm de largura, abertura central de 250 mm de largura, 350 mm de altura e 0,6 mm de espessura, com suporte metálico adaptável à pendente da cobertura e acessórios de fixação. | 1 | 30664.5 | 30664.5
mo051 |  | h |  | Oficial de 1ª montador de painéis metálicos. | 0.627 | 644.41 | 404.05
mo098 |  | h |  | Ajudante de montador de painéis metálicos. | 0.627 | 402.07 | 252.1
|  | % |  | Custos directos complementares | 2 | 31320.65 | 626.41
Custo de manutenção decenal: 6.229,68$ nos primeiros 10 anos. | [5 empty] | Total: | 31947.06