## Folha 1
RCP030 | m² |  | Revestimento com placas de pedra natural fixadas com ancoragens mecânicas.
Revestimento com placas mecanizadas de granito Ariz, acabamento polido, 60x40x3 cm, fixadas com encaixes metálicos ocultos de aço inoxidável.
Unitário |  | Ud |  | Descrição |  | Rend. |  | Preço unitário | Importância
mt18bgi010gc |  | m² |  | Placa mecanizada de granito nacional, Ariz, 60x40x3 cm, acabamento polido, segundo NP EN 1469. |  | 1.05 |  | 9892.9 | 10387.55
mt19paj100a |  | m² |  | Repercussão por fixação das ancoragens em revestimento de paramentos com materiais pétreos com argamassa hidráulica. |  | 1 |  | 282.63 | 282.63
mt19paj020a |  | m² |  | Repercussão por ancoragem oculta com encaixes de fixação ocultos (4 por ladrilho), de 5 mm de diâmetro mínimo e 30 mm de comprimento mínimo de aço inoxidável, em revestimento de paramentos com materiais pétreos. |  | 1 |  | 2070.59 | 2070.59
mt18acc040 |  | Ud |  | Separadores de PVC, de 2 mm de espessura, para juntas horizontais em paramentos de pedra natural. |  | 12 |  | 3.07 | 36.84
mo022 |  | h |  | Oficial de 1ª colocador de pedra natural. |  | 1.646 |  | 458.42 | 754.56
mo060 |  | h |  | Ajudante de colocador de pedra natural. |  | 0.96 |  | 292.26 | 280.57
|  | % |  | Custos directos complementares |  | 2 |  | 13812.74 | 276.25
Custo de manutenção decenal: 2.395,13$ nos primeiros 10 anos. | [7 empty] | Total: | 14088.99
Referência e título da norma |  |  |  |  | Aplicabilidade(a) |  | Obrigatoriedade(b) |  |  | Sistema(c)
EN 1469:2015 |  |  |  |  | 842016 |  | 842017
Produtos em pedra natural — Placas para revestimento de paredes — Requisitos
(a) Data de entrada em aplicação da norma harmonizada e início do período de coexistência
(b) Data final do período de coexistência / entrada em vigor da marcação CE
(c) Sistema de avaliação e verificação da regularidade do desempenho