## Folha 1
RDM020 |  | m² | Revestimento mural com painéis de aparas de madeira, sistema Heraklith "KNAUF INSULATION".
Revestimento com painel leve de lã de madeira, Heraklith Combi Lana "KNAUF INSULATION", de 600x1200 mm e 50 mm de espessura, aderido ao paramento vertical através de cola.
Unitário | Ud | Descrição |  |  | Rend. | Preço unitário |  | Importância
mt16vki010I | m² | Painel leve de lã de madeira, Heraklith Combi Lana "KNAUF INSULATION", de 600x1200 mm e 50 mm de espessura, formado por aparas de madeira de 1,5 mm de diâmetro combinées com lã mineral, resistência térmica 1,157 m²°C/W, condutibilidade térmica 0,09 W/(m°C), densidade 240 kg/m³, factor de resistência à difusão do vapor de água 0,4 e Euroclasse B-s1,d0 de reacção ao fogo, segundo EN 13168, para isolamento térmico e acústico e protecção contra incêndios, em edificação. |  |  | 1.05 | 3904.71 |  | 4099.95
mt16vki050 | Ud | Cartucho de cola Heracolle "KNAUF INSULATION", para a colagem de painéis Heraklith. |  |  | 0.036 | 988.93 |  | 35.6
mo016 | h | Oficial de 1ª carpinteiro. |  |  | 0.395 | 367.89 |  | 145.32
mo056 | h | Ajudante de carpinteiro. |  |  | 0.395 | 239.33 |  | 94.54
| % | Meios auxiliares |  |  | 2 | 4375.41 |  | 87.51
| % | Custos indirectos |  |  | 3 | 4462.92 |  | 133.89
Custo de manutenção decenal: 3.217,77$ nos primeiros 10 anos. | [5 empty] | Total: |  | 4596.81
Referência e título da norma |  |  |  | Aplicabilidade (1) |  |  | Obrigatoriedade (2) |  | Sistema (3)
EN 13168:2012 |  |  |  | 192013 |  |  | 192013
Produtos de isolamento térmico para aplicação em edifícios - Produtos manufaturados de lã de madeira (WW) - Especificação
(1) Data de entrada em aplicação da norma harmonizada e início do período de coexistência
(2) Data final do período de coexistência / entrada em vigor da marcação CE
(3) Sistema de avaliação e verificação da regularidade do desempenho