## Folha 1
RLC010 | m² |  | Primário anticorrosivo, para a protecção de elementos de aço contra a corrosão.
Aplicação manual de duas demãos de primário anticorrosivo, bicomponente, até alcançar uma espessura total de 100 µm, para a protecção de elementos de aço contra a corrosão.
Unitário |  | Ud |  | Descrição | Rend. | Preço unitário | Importância
mt27tsd030a |  | kg |  | Primário anticorrosivo, bicomponente, à base de resina epóxi, inibidores de corrosão e água. | 0.5 | 1675.35 | 837.68
mo038 |  | h |  | Oficial de 1ª pintor. | 0.628 | 622.24 | 390.77
mo076 |  | h |  | Ajudante de pintor. | 0.377 | 398.94 | 150.4
|  | % |  | Custos directos complementares | 2 | 1378.85 | 27.58
Custo de manutenção decenal: 2.250,29$ nos primeiros 10 anos. | [5 empty] | Total: | 1406.43