## Folha 1
RSD010 | m |  | Rodapé metálico.
Rodapé liso de aço inoxidável, de 80 mm de altura, fixado com cola.
Unitário |  | Ud |  | Descrição | Rend. | Preço unitário | Importância
mt47adc110a |  | kg |  | Cola especial de poliuretano bicomponente. | 0.08 | 716.18 | 57.29
mt18rpp020b |  | m |  | Rodapé liso de aço inoxidável, de 80 mm de altura, inclusive peças para uniões, resolução de ângulos e terminações. | 1.05 | 3637.92 | 3819.82
mo023 |  | h |  | Oficial de 1ª ladrilhador. | 0.163 | 552.42 | 90.04
|  | % |  | Custos directos complementares | 2 | 3967.15 | 79.34
Custo de manutenção decenal: 728,37$ nos primeiros 10 anos. | [5 empty] | Total: | 4046.49