## Folha 1
RSG011 | m² | Pavimento de ladrilhos cerâmicos colocados em camada grossa.
Pavimento de ladrilhos cerâmicos de grés esmaltado, de 30x30 cm, 8 €/m², capacidade de absorção de água E<3%, grupo BIb, resistência ao deslizamento até 15, assentes com argamassa de cimento M-5 de 3 cm de espessura e enchimento das juntas com argamassa de juntas cimentosa tipo L, cor branco, para juntas de até 3 mm.
Unitário |  |  | Ud | Descrição |  | Rend. |  | Preço unitário | Importância
mt09mor010c |  |  | m³ | Argamassa de cimento CEM II/B-L 32,5 N tipo M-5, confeccionada em obra com 230 kg/m³ de cimento e uma proporção em volume 1/6. |  | 0.03 |  | 14118.2 | 423.55
mt18bde020ag800 |  |  | m² | Ladrilho cerâmico de grés esmaltado, 30x30 cm, 8,00$/m², capacidade de absorção de água E<3%, grupo BIb, segundo NP EN 14411, resistência ao deslizamento até 15 segundo ENV 12633. |  | 1.05 |  | 882.12 | 926.23
mt09mcp020bE |  |  | kg | Argamassa de juntas cimentosa, tipo L, cor branca, para juntas de até 3 mm, à base de cimento branco de alta resistência e aditivos especiais, para enchimento de juntas de peças cerâmicas com um grau de absorção médio-alto. |  | 0.15 |  | 198.36 | 29.75
mo023 |  |  | h | Oficial de 1ª ladrilhador. |  | 0.367 |  | 552.42 | 202.74
mo061 |  |  | h | Ajudante de ladrilhador. |  | 0.183 |  | 354.25 | 64.83
|  |  | % | Custos directos complementares |  | 2 |  | 1647.1 | 32.94
Custo de manutenção decenal: 285,61$ nos primeiros 10 anos. | [7 empty] | Total: | 1680.04
Referência e título da norma |  |  |  |  | Aplicabilidade(a) |  | Obrigatoriedade(b) |  |  | Sistema(c)
EN 14411:2012 |  |  |  |  | 172013 |  | 172014 |  |  | 1/3/4
Pavimentos e revestimentos cerâmicos — Definições, classificação, características, avaliação da conformidade e marcação
(a) Data de entrada em aplicação da norma harmonizada e início do período de coexistência
(b) Data final do período de coexistência / entrada em vigor da marcação CE
(c) Sistema de avaliação e verificação da regularidade do desempenho