## Folha 1
RSG031 | m |  | Perfil para junta perimetral.
Perfil flexível para juntas perimetrais, de PVC, de 4,5 mm de altura e 5 mm de largura, com junta de absorção de movimentos de CPE, cor branca RAL 9010 acabamento brilhante, e perfurações trapezoidais para a sua fixação.
Unitário |  | Ud |  | Descrição | Rend. | Preço unitário | Importância
mt18jrs500zy |  | m |  | Perfil flexível para juntas perimetrais, de PVC, de 4,5 mm de altura e 5 mm de largura, com junta de absorção de movimentos de CPE, cor branca RAL 9010 acabamento brilhante, e perfurações trapezoidais para a sua fixação, fornecido em barras de 2,5 m de comprimento. | 1.05 | 1074.55 | 1128.28
mo023 |  | h |  | Oficial de 1ª ladrilhador. | 0.204 | 627.12 | 127.93
|  | % |  | Custos directos complementares | 2 | 1256.21 | 25.12
Custo de manutenção decenal: 704,73$ nos primeiros 10 anos. | [5 empty] | Total: | 1281.33