## Folha 1
RSI006 | m² |  | Preparação da superfície da base de betão, para a posterior aplicação de um revestimento.
Preparação da superfície da base de betão, para a posterior aplicação de um revestimento, através de desbastamento mecânico, obtendo uma rugosidade inferior a 2 mm.
Unitário |  | Ud |  | Descrição | Rend. | Preço unitário | Importância
mq06aca010 |  | h |  | Equipamento de lixagem ou debastamento com disco de diamante para superfícies de betão, com sistema de aspiração. | 0.104 | 558.59 | 58.09
mq08gel010k |  | h |  | Grupo electrogéneo insonorizado, trifásico, de 45 kVA de potência. | 0.104 | 521.27 | 54.21
mo020 |  | h |  | Oficial de 1ª construção. | 0.122 | 627.12 | 76.51
mo112 |  | h |  | Operário especializado construção. | 0.122 | 393.22 | 47.97
mo113 |  | h |  | Operário não qualificado construção. | 0.061 | 386.89 | 23.6
|  | % |  | Custos directos complementares | 2 | 260.38 | 5.21
[6 empty] | Total: | 265.59