## Folha 1
RSI010 |  |  | m² | Pavimento industrial cimentício, sistema "BASF Construction Chemical".
Pavimento industrial cimentício com base de betão simples de 10 cm de espessura, realizada com betão C12/15 (X0(P); D12; S3; Cl 1,0) fabricado em central e betonagem desde camião, espalhamento e vibração manual; acabamento através de afagamento mecânico é tratado superficialmente com argamassa para camada de desgaste, MasterTop 100 "BASF Construction Chemical", cor Cinzento Natural, com inertes de quartzo, pigmentos e aditivos, rendimento 5 kg/m².
Unitário | Ud | Descrição |  |  | Rend. | Preço unitário | Importância
mt10hmf020yb | m³ | Betão simples C12/15 (X0(P); D12; S3; Cl 1,0), fabricado em central, segundo NP EN 206-1. |  |  | 0.105 | 9370.51 | 983.9
mt09bnc010s | kg | Argamassa para camada de desgaste, MasterTop 100 "BASF Construction Chemical", cor Cinzento Natural, composta de cimento, inertes seleccionados de quartzo, pigmentos orgânicos e aditivos, com uma densidade aparente de 1330 kg/m³, uma resistência à compressão de 75000 kN/m² e uma resistência à abrasão pelo método de Böhme EN 13892-3 de 10,9 cm³ / 50 cm². |  |  | 5 | 55.4 | 277
mq04dua020b | h | Dumper de descarga frontal de 2 t de carga útil. |  |  | 0.022 | 1045.46 | 23
mq06vib020 | h | Régua vibradora de 3 m. |  |  | 0.018 | 526.68 | 9.48
mq06fra010 | h | Talocha mecânica de betão. |  |  | 0.634 | 571.78 | 362.51
mo019 | h | Oficial de 1ª construção. |  |  | 0.335 | 361.18 | 121
mo111 | h | Operário não qualificado construção. |  |  | 0.495 | 228.13 | 112.92
| % | Meios auxiliares |  |  | 2 | 1889.81 | 37.8
| % | Custos indirectos |  |  | 3 | 1927.61 | 57.83
Custo de manutenção decenal: 1.111,85$ nos primeiros 10 anos. | [5 empty] | Total: | 1985.44