## Folha 1
RSM060 | m |  | Perfil para junta.
Perfil de alumínio recoberto com madeira, para junta de separação (para ligações em desnível).
Unitário |  | Ud |  | Descrição | Rend. | Preço unitário | Importância
mt18mva120b |  | m |  | Perfil para junta de fracionamento, para pavimentos a diferentes níveis, alumínio recoberto com madeira. | 1.05 | 885.43 | 929.7
mo025 |  | h |  | Oficial de 1ª instalador de pavimentos de madeira. | 0.203 | 410.61 | 83.35
|  | % |  | Custos directos complementares | 3 | 1013.05 | 30.39
Custo de manutenção decenal: 427,81$ nos primeiros 10 anos. | [5 empty] | Total: | 1043.44