## Folha 1
RSM060 | m | Perfil para junta.
Perfil de alumínio recoberto com madeira, para junta perimetral.
Unitário |  |  | Ud | Descrição | Rend. | Preço unitário | Importância
mt18mva140a |  |  | m | Perfil para junta de escada, alumínio recoberto com madeira. | 1.05 | 595.37 | 625.14
mo025 |  |  | h | Oficial de 1ª instalador de pavimentos de madeira. | 0.203 | 410.61 | 83.35
|  |  | % | Custos directos complementares | 3 | 708.49 | 21.25
Custo de manutenção decenal: 299,19$ nos primeiros 10 anos. | [5 empty] | Total: | 729.74