## Folha 1
RSN020 |  |  | m² | Pavimento contínuo de betão tratado superficialmente com recobrimento cimentício.
Pavimento contínuo de betão simples de 10 cm de espessura, realizado com betão C12/15 (X0(P); D12; S3; Cl 1,0) fabricado em central e betonagem desde camião, espalhamento e vibração manual; tratado superficialmente com argamassa para camada de desgaste, cor Cinzento Natural, com inertes de quartzo, pigmentos e aditivos, rendimento 3 kg/m², com acabamento através de afagamento mecânico.
Unitário | Ud | Descrição |  |  | Rend. | Preço unitário | Importância
mt10hmf020yb | m³ | Betão simples C12/15 (X0(P); D12; S3; Cl 1,0), fabricado em central, segundo NP EN 206-1. |  |  | 0.105 | 11207.14 | 1176.75
mt09bnc010a | kg | Argamassa para camada de desgaste, cor Cinzento Natural, composta de cimento, inertes seleccionados de quartzo, pigmentos orgânicos e aditivos, com uma densidade aparente de 1330 kg/m³, uma resistência à compressão de 75000 kN/m² e uma resistência à abrasão segundo o método de Böhme EN 13892-3 de 10,9 cm³ / 50 cm². |  |  | 3 | 56.43 | 169.29
mq04dua020b | h | Dumper de descarga frontal de 2 t de carga útil. |  |  | 0.022 | 778.87 | 17.14
mq06vib020 | h | Régua vibradora de 3 m. |  |  | 0.018 | 392.38 | 7.06
mq06fra010 | h | Talocha mecânica de betão. |  |  | 0.634 | 425.98 | 270.07
mo020 | h | Oficial de 1ª construção. |  |  | 0.332 | 414.41 | 137.58
mo113 | h | Operário não qualificado construção. |  |  | 0.49 | 251.42 | 123.2
| % | Custos directos complementares |  |  | 2 | 1901.09 | 38.02
Custo de manutenção decenal: 1.085,90$ nos primeiros 10 anos. | [5 empty] | Total: | 1939.11