## Folha 1
RSN120 | m |  | Junta de construção em pavimento contínuo de betão, com perfil pré-moldado.
Junta de construção, em pavimento contínuo de betão, com perfil oco de PVC rígido, de secção triangular, de 40 mm de altura.
Unitário |  | Ud |  | Descrição | Rend. | Preço unitário | Importância
mt18acc060a |  | m |  | Perfil oco de PVC rígido, de secção triangular, de 40 mm de altura, para a formação de juntas em pavimentos contínuos de betão; com cavilhas de plástico para a sua ligação. | 1.05 | 227.11 | 238.47
mo020 |  | h |  | Oficial de 1ª construção. | 0.136 | 654.61 | 89.03
mo113 |  | h |  | Operário não qualificado construção. | 0.136 | 403.83 | 54.92
|  | % |  | Custos directos complementares | 2 | 382.42 | 7.65
Custo de manutenção decenal: 253,55$ nos primeiros 10 anos. | [5 empty] | Total: | 390.07