## Folha 1
RSN200 | m² |  | Polimento mecânico de superfície de betão.
Polimento mecânico em obra de superfície de betão.
Unitário |  | Ud |  | Descrição | Rend. | Preço unitário | Importância
mq06aca030 |  | h |  | Polidora para pavimentos de betão, composta por pratos giratórios aos que se acoplam uma série de mós abrasivas, refrigeradas com água. | 0.194 | 420.1 | 81.5
mo037 |  | h |  | Oficial de 1ª polidor de pavimentos. | 0.224 | 414.41 | 92.83
mo075 |  | h |  | Ajudante de polidor de pavimentos. | 0.224 | 261.72 | 58.63
|  | % |  | Custos directos complementares | 2 | 232.96 | 4.66
Custo de manutenção decenal: 306,53$ nos primeiros 10 anos. | [5 empty] | Total: | 237.62