## Folha 1
RSS100 | m | Rodapé de PVC.
Rodapé semi-rígido de PVC expandido, de 80 mm de altura, fixado com cola.
Unitário |  | Ud | Descrição | Rend. | Preço unitário | Importância
mt18dww020a |  | l | Cola de cloropreno, de base solvente monocomponente. | 0.08 | 706.24 | 56.5
mt18rpv020b |  | m | Rodapé semi-rígido de PVC expandido, de 80 mm de altura e 5 mm de espessura, cor, fornecida em tramos de 3 m de comprimento. | 1.05 | 768.02 | 806.42
mo026 |  | h | Oficial de 1ª instalador de revestimentos flexíveis. | 0.165 | 458.42 | 75.64
|  | % | Custos directos complementares | 2 | 938.56 | 18.77
Custo de manutenção decenal: 172,32$ nos primeiros 10 anos. |  |  |  |  | Total: | 957.33