## Folha 1
RTL026 | m² |  | Tecto falso amovível de lâminas metálicas, sistema "KNAUF".
Tecto falso amovível, situado a uma altura menor de 4 m, sistema D412.es "KNAUF", formado por lâminas horizontais de superfície lisa, de alumínio lacado e de 85 mm de largura, separadas 15 mm, com estrutura metálica vista.
Unitário |  | Ud |  | Descrição | Rend. | Preço unitário | Importância
mt12flk020ea |  | m |  | Lâmina horizontal de superfície lisa, de alumínio pré-lacado, modelo Compak AR "KNAUF", de 85 mm de largura e 0,5 mm de espessura, para tectos falsos amovíveis com estrutura aparente. | 10.2 | 269.61 | 2750.02
mt12pfk070a |  | m |  | Perfil Compak AR-CR "KNAUF", de chapa de alumínio, acabamento imprimido com troquel, para a colocação de lâminas horizontais cada 100 mm, em tectos falsos amovíveis, segundo EN 13964. | 1 | 281.86 | 281.86
mt12pfk080a |  | m |  | Perfil em U 18/25/3050 mm, "KNAUF", cor branca, de alumínio lacado, segundo EN 13964. | 0.75 | 462.62 | 346.97
mt12pek030 |  | Ud |  | Varão de suspensão "KNAUF" de 100 cm. | 0.8 | 72.88 | 58.3
mt12psg220 |  | Ud |  | Fixação composta por bucha e parafuso 5x27. | 0.8 | 9.85 | 7.88
mo015 |  | h |  | Oficial de 1ª montador de tectos falsos. | 0.315 | 451.8 | 142.32
mo082 |  | h |  | Ajudante de montador de tectos falsos. | 0.315 | 276.37 | 87.06
|  | % |  | Custos directos complementares | 2 | 3674.41 | 73.49
Custo de manutenção decenal: 787,06$ nos primeiros 10 anos. | [5 empty] | Total: | 3747.9