## Folha 1
RUC030 | m² |  | Estuque fino de cal.
Estuque em argamassa à base de cal, de cor branca, acabamento mármore, sobre base de argamassa de cal completamente curada e de absorção homogénea (não incluído neste preço).
Unitário |  | Ud |  | Descrição | Rend. | Preço unitário | Importância
mt28mrr060a |  | kg |  | Argamassa à base de cal, de cor branca, composta por cal apagada e repousada, terras coloridas, carbonato cálcico micronizado, pó de mármore e aditivos especiais, permeável ao vapor de água, anti-caruncho e anti-verdete, com resistência aos raios UV e aos álcalis, para aplicar sobre suportes exteriores, para estuques de acabamento fino. | 1 | 1429.59 | 1429.59
mo039 |  | h |  | Oficial de 1ª rebocador. | 0.408 | 458.42 | 187.04
mo079 |  | h |  | Ajudante de rebocador. | 0.204 | 292.26 | 59.62
|  | % |  | Custos directos complementares | 2 | 1676.25 | 33.53
Custo de manutenção decenal: 290,66$ nos primeiros 10 anos. | [5 empty] | Total: | 1709.78