## Folha 1
RVE010 | m² | Espelho.
Espelho incolor de 3 mm de espessura, fixado mecanicamente ao paramento.
Unitário |  | Ud | Descrição | Rend. | Preço unitário | Importância
mt21vsj020a |  | m² | Espelho incolor prateado, 3 mm. | 1.005 | 4136.01 | 4156.69
mt21vva030 |  | m | Tratamento dos bordos do espelho. | 4 | 352.32 | 1409.28
mt21vva032 |  | Ud | Orifício para espelho, D<10 mm, parafuso e grampo de fixação. | 4 | 113.35 | 453.4
mo055 |  | h | Oficial de 1ª vidraceiro. | 0.85 | 471.98 | 401.18
|  | % | Custos directos complementares | 2 | 6420.55 | 128.41
Custo de manutenção decenal: 8.841,10$ nos primeiros 10 anos. |  |  |  |  | Total: | 6548.96