## Folha 1
RVE010 | m² | Espelho.
Espelho de cor de 5 mm de espessura, fixado mecanicamente ao paramento.
Unitário |  | Ud | Descrição | Rend. | Preço unitário | Importância
mt21vsj020d |  | m² | Espelho cor bronze, 5 mm. | 1.005 | 9183.49 | 9229.41
mt21vva030 |  | m | Tratamento dos bordos do espelho. | 4 | 352.32 | 1409.28
mt21vva032 |  | Ud | Orifício para espelho, D<10 mm, parafuso e grampo de fixação. | 4 | 113.35 | 453.4
mo055 |  | h | Oficial de 1ª vidraceiro. | 0.85 | 471.98 | 401.18
|  | % | Custos directos complementares | 2 | 11493.27 | 229.87
Custo de manutenção decenal: 15.826,24$ nos primeiros 10 anos. |  |  |  |  | Total: | 11723.14