## Folha 1
RYP020 | m² |  | Eliminação de camada de tinta em paramento de fachada.
Eliminação de camada de tinta plástica, acabamento liso, aplicada sobre paramento de fachada, com meios manuais, aplicação com trincha de 0,18 l/m² de decapante universal de alta eficiência, impregnando a pintura existente, eliminando-a com espátula uma vez amolecida e lavagem posterior jacto de água quente à pressão até eliminar os restos de decapante.
Unitário |  | Ud |  | Descrição | Rend. | Preço unitário | Importância
mt27pfj201a |  | l |  | Decapante universal de alta eficiência, à base de dissolventes orgânicos, para aplicar com trincha ou rolo. | 0.18 | 2582.88 | 464.92
mt08aaa010a |  | m³ |  | Água. | 0.01 | 195.56 | 1.96
mq08lch020a |  | h |  | Equipamento de jacto de água à pressão. | 1.159 | 558.59 | 647.41
mo039 |  | h |  | Oficial de 1ª rebocador. | 0.082 | 627.12 | 51.42
mo111 |  | h |  | Operário especializado rebocador. | 0.082 | 399.55 | 32.76
|  | % |  | Custos directos complementares | 2 | 1198.47 | 23.97
[6 empty] | Total: | 1222.44