## Folha 1
RYP100 | m² |  | Preparação de superfície de betão através da projecção a seco de material abrasivo.
Preparação de superfície de betão através da projecção a seco de material abrasivo formado por partículas de silicato de alumínio, eliminando contaminantes, camada de argamassa de cimento e partículas soltas do suporte.
Unitário |  | Ud |  | Descrição | Rend. | Preço unitário | Importância
mt08lim010a |  | kg |  | Abrasivo para limpeza através de jacto a pressão, formado por partículas de silicato de alumínio. | 1.5 | 32.88 | 49.32
mq08lch010 |  | h |  | Equipamento de jacto de areia à pressão. | 0.116 | 310.2 | 35.98
mq08gel010k |  | h |  | Grupo electrogéneo insonorizado, trifásico, de 45 kVA de potência. | 0.116 | 521.27 | 60.47
mo112 |  | h |  | Operário especializado construção. | 0.127 | 410.53 | 52.14
mo113 |  | h |  | Operário não qualificado construção. | 0.127 | 403.83 | 51.29
|  | % |  | Custos directos complementares | 2 | 249.2 | 4.98
[6 empty] | Total: | 254.18