## Folha 1
SMM020 | Ud |  | Divisória para chuveiro.
Divisória frontal para chuveiro, de 750 a 800 mm de largura e 1950 mm de altura, formada por uma porta de correr e um painel fixo, de vidro transparente com perfis de alumínio acabamento branco e uma divisória lateral fixa de 700 a 750 mm de largura. Inclusive fixações e vedação de juntas.
Unitário |  | Ud |  | Descrição | Rend. | Preço unitário | Importância
mt31mas120aa |  | Ud |  | Divisória frontal para chuveiro, de 750 a 800 mm de largura e 1950 mm de altura, formada por uma porta de correr e um painel fixo, de vidro transparente com perfis de alumínio acabamento branco, inclusive elementos de fixação. | 1 | 97462.9 | 97462.9
mt31mas165ea |  | Ud |  | Divisória lateral fixa para chuveiro, de de 700 a 750 mm de largura e 1950 mm de altura, de vidro transparente com perfis de alumínio acabamento branco, inclusive elementos de fixação. | 1 | 105983 | 105983
mo011 |  | h |  | Oficial de 1ª montador. | 2.835 | 644.41 | 1826.9
mo080 |  | h |  | Ajudante de montador. | 2.835 | 402.07 | 1139.87
|  | % |  | Custos directos complementares | 2 | 206412 | 4128.24
Custo de manutenção decenal: 119.986,98$ nos primeiros 10 anos. | [5 empty] | Total: | 210540