## Folha 1
UAI010 | m | Calha de drenagem de alvenaria.
Calha de drenagem de alvenaria, de 200 mm de largura interior e 400 mm de altura, com grelha de aço galvanizado, classe A-15 segundo NP EN 1433 e NP EN 124; escavação prévia com meios manuais e posterior enchimento do tardoz com betão.
Unitário |  | Ud | Descrição |  | Rend. |  | Preço unitário | Importância
mt10hmf020Da |  | m³ | Betão simples C20/25 (X0(P); D25; S2; Cl 1,0), fabricado em central, segundo NP EN 206. |  | 0.181 |  | 12630.7 | 2286.16
mt04lpt010c |  | Ud | Tijolo cerâmico furado duplo, para revestir, 30x20x9 cm, para utilização em alvenaria protegida (peça P), densidade 746 kg/m³, segundo NP EN 771-1. |  | 19 |  | 34.05 | 646.95
mt08aaa010a |  | m³ | Água. |  | 0.012 |  | 195.56 | 2.35
mt01arg005a |  | t | Areia de pedreira, para argamassa preparada em obra. |  | 0.038 |  | 2106.19 | 80.04
mt08cem000m |  | kg | Cimento cinzento em sacos. |  | 9.47 |  | 17.38 | 164.59
mt08adt010 |  | kg | Aditivo hidrófugo para impermeabilização de argamassas ou betões. |  | 0.146 |  | 156.45 | 22.84
mt11rej020a |  | Ud | Aro e grelha de aço galvanizado, de 200 mm de largura e 500 mm de comprimento, para calha de drenagem de 200 mm de largura interior e 400 mm de altura, classe A-15 segundo NP EN 1433 e NP EN 124. |  | 2 |  | 1379.01 | 2758.02
mt11var120b |  | Ud | Sifão em linha de PVC, cor cinzento, visitável, com união macho/fêmea, de 110 mm de diâmetro. |  | 0.2 |  | 7347.51 | 1469.5
mq06hor010 |  | h | Betoneira eléctrica com uma capacidade de amassadura de 160 l. |  | 0.02 |  | 334.11 | 6.68
mo041 |  | h | Oficial de 1ª construção de obra civil. |  | 1.73 |  | 627.12 | 1084.92
mo087 |  | h | Ajudante de construção de obra civil. |  | 1.166 |  | 402.07 | 468.81
|  | % | Custos directos complementares |  | 2 |  | 8990.86 | 179.82
Custo de manutenção decenal: 458,53$ nos primeiros 10 anos. | [6 empty] | Total: | 9170.68
Referência e título da norma |  |  |  | Aplicabilidade(a) |  | Obrigatoriedade(b) |  |  | Sistema(c)
EN 771-1:2011+A1:2015 |  |  |  | 1062020 |  | 1062020 |  |  | 2+/4
Especificações para unidades de alvenaria — Parte 1: Tijolos cerâmicos para alvenaria
(a) Data de entrada em aplicação da norma harmonizada
(b) Data final do período de coexistência
(c) Sistema de avaliação e verificação da regularidade do desempenho