## Folha 1
UIV010 | Ud | Poste de iluminação viária
Poste de iluminação viária composto de poste troncocónico de aço galvanizado de 3 mm de espessura, de 3000 mm de altura, acabamento pintado, com caixa de ligação e protecção, com fusíveis, condutor isolado de cobre para 0,6/1 kV de 2x2,5 mm², tomada de terra com vareta, caixa de passagem e derivação de 40x40x60 cm, com aro e tampa de ferro fundido; e luminária de fundição de alumínio, acabamento lacado de cor cinzento, regulável, de 20 W, factor de potência maior de 0,95, de 514x130x250 mm, com 8 LED SMD 5050, temperatura de cor 3000 K, índice de reprodução cromática maior de 80, índice unificado de encandeamento menor que 12, fluxo luminoso 2380 lúmens, com graus de protecção IP66 e IK10. O preço não inclui a escavação da fundação nem a formação da fundação.
Unitário |  |  | Ud | Descrição |  | Rend. |  | Preço unitário | Importância
mt34www020 |  |  | Ud | Caixa de passagem e derivação de 40x40x60 cm, com aro e tampa de ferro fundido. |  | 1 |  | 12074.5 | 12074.5
mt34www040 |  |  | Ud | Caixa de ligação e protecção, com fusíveis. |  | 1 |  | 981.97 | 981.97
mt34www050 |  |  | m | Condutor isolado de cobre para 0,6/1 kV de 2x2,5 mm². |  | 4 |  | 68.62 | 274.48
mt35ttc010b |  |  | m | Condutor de cobre nu, de 35 mm². |  | 2 |  | 459.12 | 918.24
mt35tte010b |  |  | Ud | Eléctrodo para rede de terra cobreado com 300 µm, fabricado em aço, de 15 mm de diâmetro e 2 m de comprimento. |  | 1 |  | 2941.02 | 2941.02
mt34xes010a |  |  | Ud | Poste troncocónico de aço galvanizado de 3 mm de espessura, de 3000 mm de altura, acabamento pintado. Segundo EN 40-5. |  | 1 |  | 23199.7 | 23199.7
mt34ena270aaa |  |  | Ud | Luminária de fundição de alumínio, acabamento lacado de cor cinzento, regulável, de 20 W, factor de potência maior de 0,95, de 514x130x250 mm, com 8 LED SMD 5050, temperatura de cor 3000 K, índice de reprodução cromática maior de 80, índice unificado de encandeamento menor que 12, fluxo luminoso 2380 lúmens, com graus de protecção IP66 e IK10, para fixar em suporte de 59 mm de diâmetro. |  | 1 |  | 37548.2 | 37548.2
mq04cag010c |  |  | h | Camião com grua de carga máxima 12 t. |  | 0.197 |  | 6350.54 | 1251.06
mo003 |  |  | h | Oficial de 1ª electricista. |  | 0.87 |  | 644.41 | 560.64
mo102 |  |  | h | Ajudante de electricista. |  | 0.87 |  | 401.31 | 349.14
|  |  | % | Custos directos complementares |  | 2 |  | 80099 | 1601.98
Custo de manutenção decenal: 73.530,88$ nos primeiros 10 anos. | [7 empty] | Total: | 81701
Referência e título da norma |  |  |  |  | Aplicabilidade(a) |  | Obrigatoriedade(b) |  |  | Sistema(c)
EN 40-5:2002 |  |  |  |  | 122003 |  | 122005 |  |  | 1
Candeeiros de iluminação pública — Parte 5: Especificação para candeeiros de iluminação pública em aço
(a) Data de entrada em aplicação da norma harmonizada
(b) Data final do período de coexistência
(c) Sistema de avaliação e verificação da regularidade do desempenho