## Folha 1
UJV020 | m² |  | Vedação natural.
Vedação de urze natural, qualidade extra, de 150 cm de altura, cosido com arame galvanizado, fixado com arame galvanizado sobre um suporte existente.
Unitário |  | Ud |  | Descrição | Rend. | Preço unitário | Importância
mt48cnj010f |  | m² |  | Urze natural, qualidade extra, de 150 cm de altura, cosido com arame galvanizado, fornecido em rolos de 300 cm de largura. | 1 | 712.45 | 712.45
mt08var050 |  | kg |  | Arame galvanizado para atar, de 1,30 mm de diâmetro. | 0.1 | 195.56 | 19.56
mo040 |  | h |  | Oficial de 1ª jardineiro. | 0.254 | 627.12 | 159.29
mo115 |  | h |  | Operário jardineiro. | 0.254 | 386.89 | 98.27
|  | % |  | Custos directos complementares | 2 | 989.57 | 19.79
Custo de manutenção decenal: 1.069,92$ nos primeiros 10 anos. | [5 empty] | Total: | 1009.36