## Folha 1
UPE090 | Ud |  | Trampolim.
Trampolim para piscina, de resina de poliéster e fibra de vidro, de 1,60 m de comprimento e 0,45 m de largura, fixado a uma superfície suporte (não incluída neste preço). Inclusive ancoragens, batentes, embelezadores, juntas, tacos e parafusos e elementos de ancoragem.
Unitário |  | Ud |  | Descrição | Rend. | Preço unitário | Importância
mt47pep090a |  | Ud |  | Trampolim para piscina, de resina de poliéster e fibra de vidro, de 1,6 m de comprimento e 0,45 m de largura, com ancoragens. | 1 | 162133 | 162133
mt09reh330 |  | kg |  | Argamassa de resina epóxi com areia de sílica, de endurecimento rápido, para enchimento de ancoragens. | 0.2 | 651.89 | 130.38
mo041 |  | h |  | Oficial de 1ª construção de obra civil. | 3.217 | 627.12 | 2017.45
mo087 |  | h |  | Ajudante de construção de obra civil. | 2.573 | 402.07 | 1034.53
|  | % |  | Custos directos complementares | 2 | 165315.36 | 3306.31
Custo de manutenção decenal: 58.511,87$ nos primeiros 10 anos. | [5 empty] | Total: | 168621.67