## Folha 1
UPI011 | Ud | Painel de controlo para iluminação de piscina.
Painel de controlo para projectores de iluminação led de piscina, com função para acender e apagar, alteração de colores, sequências, velocidade das sequências e temporização dos projectores.
Unitário |  | Ud | Descrição | Rend. | Preço unitário | Importância
mt47pil005a |  | Ud | Painel de controlo para projectores de iluminação led de piscina, com função para acender e apagar, alteração de colores, sequências, velocidade das sequências e temporização dos projectores. | 1 | 21844.4 | 21844.4
mt34www011 |  | Ud | Material auxiliar para instalação de dispositivo de iluminação. | 1 | 147.05 | 147.05
mo003 |  | h | Oficial de 1ª electricista. | 0.515 | 644.41 | 331.87
mo102 |  | h | Ajudante de electricista. | 0.515 | 401.31 | 206.67
|  | % | Custos directos complementares | 2 | 22530 | 450.6
Custo de manutenção decenal: 6.664,38$ nos primeiros 10 anos. |  |  |  |  | Total: | 22980.6