## Folha 1
UPI021 | Ud | Projector subaquático para piscina pré-fabricada.
Projector de luz branca, de plástico, de cor branca, de 14,5 W de potência, classe de eficiência energética E, temperatura de cor 3000 K, fluxo luminoso 1485 lúmens, alimentação a 12 V, protecção IP68, para piscina pré-fabricada, com fixação através de cruz, buchas e parafusos. Inclusive acessórios, ganchos e material auxiliar.
Unitário |  | Ud | Descrição | Rend. | Preço unitário | Importância
mt47pil130aa |  | Ud | Projector de luz branca, de plástico, de cor branca, de 14,5 W de potência, classe de eficiência energética E, temperatura de cor 3000 K, fluxo luminoso 1485 lúmens, alimentação a 12 V, protecção IP68, para piscina pré-fabricada, com fixação através de cruz, buchas e parafusos. | 1 | 25329.5 | 25329.5
mt34www011 |  | Ud | Material auxiliar para instalação de dispositivo de iluminação. | 1 | 147.05 | 147.05
mo003 |  | h | Oficial de 1ª electricista. | 0.515 | 644.41 | 331.87
mo102 |  | h | Ajudante de electricista. | 0.515 | 401.31 | 206.67
|  | % | Custos directos complementares | 2 | 26015.1 | 520.3
Custo de manutenção decenal: 14.408,72$ nos primeiros 10 anos. |  |  |  |  | Total: | 26535.4