## Folha 1
UPT020 | m² | Revestimento de tanque de piscina com ladrilhos de grés.
Revestimento de ladrilho de grés esmaltado cor azul, superfície liso, de 245x120x9 mm, em pavimentos e paredes de tanques de piscinas, assentes com cimento cola melhorado, C2 TE S1, segundo NP EN 12004, deformável, com deslizamento reduzido e tempo de colocação ampliado e argamassa de juntas de resinas reactivas, tipo RG, segundo EN 13888, cor branca, para juntas de 1 a 15 mm. O preço não inclui a impermeabilização da piscina.
Unitário |  | Ud | Descrição |  | Rend. |  | Preço unitário | Importância
mt18bdk010fG |  | m² | Ladrilho de grés esmaltado cor azul, superfície liso, de 245x120x9 mm. |  | 1 |  | 2429.62 | 2429.62
mt09mcp010na |  | kg | Cimento cola melhorado, C2 TE S1, segundo NP EN 12004, deformável, com deslizamento reduzido e tempo de colocação ampliado, cor cinzento, para a colocação em camada fina do todo o tipo de peças cerâmicas, sobretudo de grande formato, em revestimentos interiores e exteriores, especialmente em fachadas e pavimentos de grandes superfícies, à base de cimento de alta resistência, inertes seleccionados, aditivos e resinas sintéticas. |  | 4 |  | 73.85 | 295.4
mt09mcp020fB |  | kg | Argamassa de juntas de resinas reactivas, tipo RG, segundo EN 13888, cor branca, para juntas de 1 a 15 mm, de dois componentes à base de resina epóxi, cargas inertes, aditivos e catalizadores orgânicos, com resistência aos ácidos, com efeito bacteriostático, anti-caruncho e anti-verdete, especial para enchimento de juntas de todo tipo de peças cerâmicas e pedras naturais em zonas com agressividade química ou em contacto com alimentos. |  | 0.35 |  | 2071.5 | 725.03
mo024 |  | h | Oficial de 1ª ladrilhador (azulejador). |  | 0.836 |  | 627.12 | 524.27
mo062 |  | h | Ajudante de ladrilhador (azulejador). |  | 0.611 |  | 402.07 | 245.66
|  | % | Custos directos complementares |  | 3 |  | 4219.98 | 126.6
Custo de manutenção decenal: 391,19$ nos primeiros 10 anos. | [6 empty] | Total: | 4346.58
Referência e título da norma |  |  |  | Aplicabilidade(a) |  | Obrigatoriedade(b) |  |  | Sistema(c)
EN 12004:2007+A1:2012 |  |  |  | 142013 |  | 172013 |  |  | 1/3/4
Colas para ladrilhos — Requisitos, avaliação da conformidade, classificação e designação
(a) Data de entrada em aplicação da norma harmonizada
(b) Data final do período de coexistência
(c) Sistema de avaliação e verificação da regularidade do desempenho