## Folha 1
USE012 | Ud |  | Estação depuradora biológica.
Estação depuradora biológica de águas residuais, tecnologia VFL, capacidade para 300 utilizadores (população equivalente), carga média de matéria orgânica contaminante (DBO5) de 18 kg/dia e caudal máximo de água depurada de 45000 litros/dia.
Unitário |  | Ud |  | Descrição |  | Rend. | Preço unitário |  | Importância
mt46edb010p |  | Ud |  | Estação depuradora biológica de águas residuais, tecnologia VFL, capacidade para 300 utilizadores (população equivalente), carga média de matéria orgânica contaminante (DBO5) de 18 kg/dia e caudal máximo de água depurada de 45000 litros/dia, equipada com uma estação de bombagem, dois reactores biológicos tipo AT, dois compressores e um depósito de lamas, segundo NP EN 12566-3. |  | 1 | 12068700 |  | 12068700
mq04cag010a |  | h |  | Camião com grua de carga máxima 6 t. |  | 2.344 | 4336.24 |  | 10164.2
mo008 |  | h |  | Oficial de 1ª canalizador. |  | 25.767 | 472 |  | 12162
mo107 |  | h |  | Ajudante de canalizador. |  | 25.767 | 291.76 |  | 7517.78
mo003 |  | h |  | Oficial de 1ª electricista. |  | 2.577 | 472 |  | 1216.34
mo102 |  | h |  | Ajudante de electricista. |  | 2.577 | 291.76 |  | 751.87
|  | % |  | Custos directos complementares |  | 2 | 12100500 |  | 242010
Custo de manutenção decenal: 5.060.435,87$ nos primeiros 10 anos. | [6 empty] | Total: |  | 12342500
Referência e título da norma |  |  |  |  | Aplicabilidade(a) |  |  | Obrigatoriedade(b) |  | Sistema(c)
EN 12566-3:2005+A2:2013 |  |  |  |  | 882014 |  |  | 882015 |  | 3
Pequenas instalações de tratamento de águas residuais até 50 PTE — Parte 3: Estações de tratamento de águas residuais domésticas compactas e/ou montadas no local
(a) Data de entrada em aplicação da norma harmonizada e início do período de coexistência
(b) Data final do período de coexistência / entrada em vigor da marcação CE
(c) Sistema de avaliação e verificação da regularidade do desempenho