## Folha 1
USE012 | Ud |  | Estação depuradora biológica.
Estação depuradora biológica de águas residuais, tecnologia VFL, capacidade para 2 a 6 utilizadores (população equivalente), carga média de matéria orgânica contaminante (DBO5) de 0,36 kg/dia e caudal máximo de água depurada de 810 litros/dia.
Unitário |  | Ud |  | Descrição |  | Rend. |  | Preço unitário | Importância
mt46edb010b |  | Ud |  | Estação depuradora biológica de águas residuais, tecnologia VFL, capacidade para 2 a 6 utilizadores (população equivalente), carga média de matéria orgânica contaminante (DBO5) de 0,36 kg/dia e caudal máximo de água depurada de 810 litros/dia, equipada com um reactor biológico tipo AT e um compressor, segundo NP EN 12566-3. |  | 1 |  | 588536 | 588536
mo008 |  | h |  | Oficial de 1ª canalizador. |  | 2.577 |  | 472 | 1216.34
mo107 |  | h |  | Ajudante de canalizador. |  | 2.577 |  | 291.76 | 751.87
mo003 |  | h |  | Oficial de 1ª electricista. |  | 2.577 |  | 472 | 1216.34
mo102 |  | h |  | Ajudante de electricista. |  | 2.577 |  | 291.76 | 751.87
|  | % |  | Custos directos complementares |  | 2 |  | 592472 | 11849.4
Custo de manutenção decenal: 247.771,79$ nos primeiros 10 anos. | [7 empty] | Total: | 604321
Referência e título da norma |  |  |  |  | Aplicabilidade(a) |  | Obrigatoriedade(b) |  |  | Sistema(c)
EN 12566-3:2005+A2:2013 |  |  |  |  | 882014 |  | 882015 |  |  | 3
Pequenas instalações de tratamento de águas residuais até 50 PTE — Parte 3: Estações de tratamento de águas residuais domésticas compactas e/ou montadas no local
(a) Data de entrada em aplicação da norma harmonizada e início do período de coexistência
(b) Data final do período de coexistência / entrada em vigor da marcação CE
(c) Sistema de avaliação e verificação da regularidade do desempenho