## Folha 1
USF010 | Ud | Equipamento de depuração com separador de gorduras, fossa séptica e filtro biológico anaeróbio.
Equipamento de depuração de polietileno de alta densidade formado por separador de gorduras, fossa séptica e filtro anaeróbio, até 5 utilizadores.
Unitário |  | Ud | Descrição | Rend. | Preço unitário | Importância
mt01ara010 |  | m³ | Areia de 0 a 5 mm de diâmetro. | 0.8 | 1258.43 | 1006.74
mt46fgp010a |  | Ud | Separador de gorduras de polietileno de alta densidade para pré-tratamento de águas residuais saponáceas, volume 100 l, capacidade para 5 utilizadores (população equivalente). | 1 | 29005.26 | 29005.26
mt46fsp010a |  | Ud | Fossa séptica de polietileno de alta densidade para tratamento anaeróbio por digestão, volume 400 l, capacidade para 5 utilizadores (população equivalente). | 1 | 59842.44 | 59842.44
mt46fbp010a |  | Ud | Filtro biológico de polietileno de alta densidade para tratamento secundário anaeróbio por digestão, volume 500 l, capacidade para 5 utilizadores (população equivalente). | 1 | 95030.39 | 95030.39
mt01arr010b |  | t | Brita de pedreira, de 20 a 30 mm de diâmetro. | 2 | 756.94 | 1513.88
mt10haf020jElla |  | m³ | Betão C35/45 (XC4(P) + XA2(P); D25; S2; Cl 0,2), fabricado em central, segundo NP EN 206-1. | 0.8 | 15195.06 | 12156.05
mt07ame020ffc |  | m² | Malha electrossoldada AR50 100x300 mm, com arames longitudinais de 5 mm de diâmetro e arames transversais de 4,2 mm de diâmetro, aço A500 EL. | 4 | 249.16 | 996.64
mt46fwa010 |  | Ud | Caixa de visita, tubagens e elementos de ligação. | 5 | 13739.33 | 68696.65
mq01ret020c |  | h | Retroescavadora sobre pneus, de 74,9 kW. | 1.049 | 3402.45 | 3569.17
mo041 |  | h | Oficial de 1ª construção de obra civil. | 2.53 | 410.61 | 1038.84
mo087 |  | h | Ajudante de construção de obra civil. | 2.53 | 259.32 | 656.08
mo008 |  | h | Oficial de 1ª canalizador. | 3.037 | 424.42 | 1288.96
mo107 |  | h | Ajudante de canalizador. | 3.037 | 258.83 | 786.07
|  | % | Custos directos complementares | 2 | 275587.17 | 5511.74
Custo de manutenção decenal: 115.250,55$ nos primeiros 10 anos. |  |  |  |  | Total: | 281098.91