## Folha 1
UVR010 | m | Grade tradicional de perfis metálicos para vedação de terreno, sobre parede de alvenaria com pilastras intermédias.
Vedação sobre parede de alvenaria com pilastras intermédias, formada por grade tradicional composta de barras horizontais de secção quadrada de perfil maciço de aço laminado a quente de 12x12 mm fixadas com parafusos às pilastras intermédias, barras verticais de secção quadrada de perfil maciço de aço laminado a quente de 12x12 mm de 1 m de altura e postes do mesmo material encastrados em muros de alvenaria. Inclusive argamassa de cimento para assentamento dos postes. O preço não inclui o muro nem as pilastras intermédias.
Unitário |  | Ud | Descrição |  | Rend. |  | Preço unitário | Importância
mt26aac010aa |  | m | Secção quadrada de perfil maciço de aço laminado a quente de 12x12 mm, montado em oficina com tratamento anticorrosão segundo NP EN ISO 1461 e primário SHOP-PRIMER à base de resina polivinil-butiral com uma espessura média de recobrimento de 20 microns. |  | 11.25 |  | 924.48 | 10400.4
mt26aaa033a |  | Ud | Ancoragem mecânica com bucha de nylon e parafuso de aço galvanizado, de cabeça escareada. |  | 2 |  | 47.38 | 94.76
mt08aaa010a |  | m³ | Água. |  | 0.006 |  | 195.56 | 1.17
mt01arg005a |  | t | Areia de pedreira, para argamassa preparada em obra. |  | 0.015 |  | 2106.19 | 31.59
mt08cem000m |  | kg | Cimento cinzento em sacos. |  | 3.8 |  | 17.38 | 66.04
mt08adt010 |  | kg | Aditivo hidrófugo para impermeabilização de argamassas ou betões. |  | 0.076 |  | 156.45 | 11.89
mq06hor010 |  | h | Betoneira eléctrica com uma capacidade de amassadura de 160 l. |  | 0.008 |  | 334.11 | 2.67
mo018 |  | h | Oficial de 1ª serralheiro. |  | 0.573 |  | 663.39 | 380.12
mo059 |  | h | Ajudante de serralheiro. |  | 0.573 |  | 420.63 | 241.02
mo041 |  | h | Oficial de 1ª construção de obra civil. |  | 0.573 |  | 654.61 | 375.09
mo087 |  | h | Ajudante de construção de obra civil. |  | 0.675 |  | 419.67 | 283.28
|  | % | Custos directos complementares |  | 2 |  | 11888 | 237.76
Custo de manutenção decenal: 2.061,38$ nos primeiros 10 anos. | [6 empty] | Total: | 12125.8
Referência e título da norma |  |  |  | Aplicabilidade(a) |  | Obrigatoriedade(b) |  |  | Sistema(c)
EN 10025-1:2004 |  |  |  | 192005 |  | 192006 |  |  | 2+
Produtos laminados a quente de aços de constr ução não ligados — Parte 1: Condições técnicas gerais de fornecimento
(a) Data de entrada em aplicação da norma harmonizada
(b) Data final do período de coexistência
(c) Sistema de avaliação e verificação da regularidade do desempenho