## Folha 1
UXF010 | m² |  | Camada de mistura betuminosa contínua a quente.
Camada de 5 cm de espessura de mistura betuminosa contínua a quente AC16 surf D, para camada de desgaste, de composição densa, com inerte granítico de 16 mm de tamanho máximo e betume asfáltico de penetração. O preço não inclui a camada base.
Unitário |  | Ud |  | Descrição |  | Rend. |  | Preço unitário | Importância
mt47aag020aa |  | t |  | Mistura betuminosa contínua a quente AC16 surf D, para camada de desgaste, de composição densa, com inerte granítico de 16 mm de tamanho máximo e betume asfáltico de penetração, segundo NP EN 13108-1. |  | 0.115 |  | 14593.1 | 1678.21
mq11ext030 |  | h |  | Espalhadora asfáltica sobre rastos, de 81 kW. |  | 0.001 |  | 22007.5 | 22.01
mq02ron010a |  | h |  | Cilindro vibratório tandem auto-propulsado, de 24,8 kW, de 2450 kg, largura de trabalho 100 cm. |  | 0.002 |  | 5394.98 | 10.79
mq11com010 |  | h |  | Compactador de pneus auto-propulsado, de 12/22 t. |  | 0.001 |  | 6312.58 | 6.31
mo041 |  | h |  | Oficial de 1ª construção de obra civil. |  | 0.003 |  | 627.12 | 1.88
mo087 |  | h |  | Ajudante de construção de obra civil. |  | 0.014 |  | 402.07 | 5.63
|  | % |  | Custos directos complementares |  | 2 |  | 1724.83 | 34.5
Custo de manutenção decenal: 246,30$ nos primeiros 10 anos. | [7 empty] | Total: | 1759.33
Referência e título da norma |  |  |  |  | Aplicabilidade(a) |  | Obrigatoriedade(b) |  |  | Sistema(c)
EN 13108-1:2006 |  |  |  |  | 132007 |  | 132008 |  |  | 1/2+/3/4
Misturas betuminosas — Especificações de materiais — Parte 1: Misturas betuminosas densas
EN 13108-1:2006/AC:2008 |  |  |  |  | 112009 |  | 112009
(a) Data de entrada em aplicação da norma harmonizada
(b) Data final do período de coexistência
(c) Sistema de avaliação e verificação da regularidade do desempenho