## Folha 1
UXF020 | m² |  | Camada de mistura betuminosa a frio.
Camada de 8 cm de espessura de mistura betuminosa a frio de composição densa, tipo DF12, com inerte granítico e emulsão betuminosa. O preço não inclui a camada base.
Unitário |  | Ud |  | Descrição | Rend. | Preço unitário | Importância
mt47aag030aa |  | t |  | Mistura betuminosa a frio de composição densa, tipo DF12, com inerte granítico e emulsão betuminosa. | 0.184 | 13958.2 | 2568.31
mq11ext030 |  | h |  | Espalhadora asfáltica sobre rastos, de 81 kW. | 0.002 | 22007.5 | 44.01
mq02ron010a |  | h |  | Cilindro vibratório tandem auto-propulsado, de 24,8 kW, de 2450 kg, largura de trabalho 100 cm. | 0.003 | 5394.98 | 16.18
mq11com010 |  | h |  | Compactador de pneus auto-propulsado, de 12/22 t. | 0.002 | 6312.58 | 12.63
mo041 |  | h |  | Oficial de 1ª construção de obra civil. | 0.005 | 627.12 | 3.14
mo087 |  | h |  | Ajudante de construção de obra civil. | 0.022 | 402.07 | 8.85
|  | % |  | Custos directos complementares | 2 | 2653.12 | 53.06
Custo de manutenção decenal: 378,87$ nos primeiros 10 anos. | [5 empty] | Total: | 2706.18